## 采购需求清单
金属类医用家具总需求汇总表
序号 | 产品名称 | 图片 | 规格 | 基本要求 | 汇总数
1 | 不锈钢转椅 |  | 常规 | 不锈钢 | 20
2 | 雾化椅（输液椅） |  | 单人位 | 1.面料：优质超纤皮，面料清洁无破损，无色差。 2.海绵：采用优质阻燃高弹海绵，用抽纱或丝绒覆面，表面有防腐化和防变型保护膜，回弹性高，耐用度高，防碎，防氧化，燃烧性能达B1级，抗疲劳力强，坐感舒适。 3.椅架：采用铁脚，表面打磨抛光,除油除锈后静电喷粉/喷油处理。 4.靠背可以倾斜，使输液更舒适。 | 18
3 | 医用候诊椅（三人位） |  | 三人位 | 中间带扶手 （一）椅面：采用钢架焊接扁铁,外衬100%PU聚亚氨脂，每位椅座间隔不超过60mm（公差±5mm），椅面为分体式设计，方便拆卸更换，单个椅面静态承载能力不低于250kg。 （二）扶手/椅腿：采用优质铝合金材质经大型模具压铸成型，表面采用耐磨的静电环氧基粉末或聚脂或氟炭喷涂，扶手为封闭式结构，不分左右，扶手拆装方便，椅腿为“人”字形结构，以确保最佳的支撑稳定性。 （三）承重横梁：采用实际厚度≥1.8mm的三角形冷轧钢板折弯而成，表面喷粉处理，材料结合紧密，承载力强，不易脱焊、变形、断裂， （四）支撑架：椅座与椅背采用侧面三角形支撑架连接，使整排座椅使用后保持一条水平线，加强椅面稳固性能，椅面安装位置可根据具体要求进行调整。三角形支撑架宽340mm ±5mm*高320mm±5mm，钢板厚≥4mm。 （五）调节脚：椅腿底部附有不易刮伤表面的防滑橡塑垫以防损坏地面，可提供高度调节及地面水平恢复系统。 | 120
4 | 货架 |  | 1500*500*2000 | 1.基材：采用优质冷轧钢板冲压而成，厚度不小于0.8mm，产品表面经除油、清洗、去锈、磷化清洗、预处理、清洗、钝化等九道工序处理，采用流行色亚光静电喷塑，高温塑化而成。冷轧钢板通过乙酸盐雾试验。 2.喷涂：采用防静电涂料（塑粉）喷涂处理，喷涂表面平整、光滑，无流挂、起料、皱皮、露底脱落、伤痕等影响质量的缺陷 3.货架结构每块层板静载不低于80kg。层高节距可调；底脚离地20cm，承载性能好。 4.结构工艺：横梁与立柱的连接为斜面契紧式结构、双斜面正面契紧式结构，连接牢固。由数控冲床、高精度专用轧机轧制的立柱与横梁，材料截面优化，精度高承载能力强. | 52
5 | 货架（不锈钢） |  | 1300*500*1790 | 整体采用304#不锈钢不锈钢材质 | 17
6 | 不锈钢踏脚凳 |  | 500*300*200 | 304不锈钢材质 | 22
7 | 药品货架（不锈钢） |  | 现场测量2000*600*2000H | 1、材质：1.0mm厚优质304#不锈钢，表面抛光处理； 2、配件：一字折弯拉手、液压缓冲门铰、三节导轨、下柜内各一件活动层板。 | 40
8 | 钢制鞋凳 |  | 现场测量1200*450*500 | 1、材质：1.0mm厚优质304#不锈钢，表面抛光处理； 2、配件：一字折弯拉手、液压缓冲门铰、三节导轨、下柜内各一件活动层板。 | 1
9 | 不锈钢操作台 |  | 1800*600*800 | 1、材质：1.0mm厚优质304#不锈钢，表面抛光处理； | 6
10 | 不锈钢操作台 |  | 1600*800*800 | 1、材质：1.0mm厚优质304#不锈钢，表面抛光处理； | 6
11 | 不锈钢推车 |  | 800*500*800 | 1、材质：1.0mm厚优质304#不锈钢，表面抛光处理； | 4
12 | 手动密集架 |  | 3600*750*2400（m³） | 材质采用优质冷轧钢板，表面静电喷塑，喷塑前严格去油除锈和磷化处理。路轨埋设按用户要求。 | 227
13 | 手动密集架 |  | 4500**750*2400（m³） | 材质采用优质冷轧钢板，表面静电喷塑，喷塑前严格去油除锈和磷化处理。路轨埋设按用户要求。 | 284
14 | 手动密集架 |  | 5400*750*2400（m³） | 材质采用优质冷轧钢板，表面静电喷塑，喷塑前严格去油除锈和磷化处理。路轨埋设按用户要求。 | 88
15 | 钢制移动边柜 |  | 现场测量540*400*1050 | 1、框架：采用医用1.0mm厚一级电解钢板制成，表面采用高温静电喷涂，二氧化碳保护焊接；2、喷涂：表面采用环氧树脂静电粉末均匀喷涂，喷粉涂层厚度60-80um，采用抗菌粉末涂料； | 4
16 | 钢制医用边柜 |  | 实地测量 | 1.基材采用1.0mm厚电解钢板，表面经流水线喷淋式除油、除锈、水洗、酸洗、磷化等处理，采用环氧树脂粉末静电喷涂，底座采用304不锈钢制作。2、喷涂粉末; 3.台面采用医用人造石面板;4.踢脚线：采用厚度≥1.0mm304拉丝不锈钢，比柜体前端面缩进尺寸为23mm，高100mm;5.配置：柜门可180度打开，地柜、吊柜各带一层板，地柜抽屉带分格。中部层板高度可任意调节，带不锈钢台下水盆+亚克力挡水板，实现干湿分离，配感应水龙头，避免频繁接触水龙头开关造成二次污染；背框+地柜+吊柜拆装组合式结构。 6.五金配件：采用五金配件。 | 423
17 | 药品保险柜 |  | 400/500*600*850 | 1.基材采用1.0mm厚电解钢板，表面经流水线喷淋式除油、除锈、水洗、酸洗、磷化等处理，采用环氧树脂粉末静电喷涂，底座采用304不锈钢制作。2、喷涂粉末;3、高危药品柜工艺；抽屉为4个，其中一列配掩门+密码锁内置抽屉为普通锁 | 1
18 | 仪器柜（不锈钢） |  | 1000*400*1800 | 整体采用304#不锈钢不锈钢材质 | 14
19 | 钢制文件柜（上玻璃门） |  | 900*390*1800 | 基材：采用优质冷轧钢板冲压而成，厚度不小于0.8mm，产品表面经除油、清洗、去锈、磷化清洗、预处理、清洗、钝化等九道工序处理，采用流行色亚光静电喷塑，高温塑化而成。冷轧钢板通过乙酸盐雾试验。喷塑表面平整、光滑，无流挂、起料、皱皮、露底脱落、伤痕等影响质量的缺陷；耐霉菌性（黑曲霉、桔青霉）不低于1级。 | 26
20 | 鞋架（柜） （12门 |  | 900*390*1800 | 基材：采用优质冷轧钢板冲压而成，厚度不小于0.8mm，产品表面经除油、清洗、去锈、磷化清洗、预处理、清洗、钝化等九道工序处理，采用流行色亚光静电喷塑，高温塑化而成。冷轧钢板通过乙酸盐雾试验。喷塑表面平整、光滑，无流挂、起料、皱皮、露底脱落、伤痕等影响质量的缺陷；耐霉菌性（黑曲霉、桔青霉）不低于1级。 | 40
21 | 钢制衣柜/更衣柜（单门） |  | 380*450*1800 | 1、框架：采用医用1.0mm厚一级电解钢板制成，表面采用高温静电喷涂，二氧化碳保护焊接；2、喷涂：表面采用环氧树脂静电粉末均匀喷涂，喷粉涂层厚度60-80um，采用抗菌粉末涂料；3、木纹转印 | 172
22 | 钢制衣柜/更衣柜（四门） |  | 900*450*1800 | 1、框架：采用医用1.0mm厚一级电解钢板制成，表面采用高温静电喷涂，二氧化碳保护焊接；2、喷涂：表面采用环氧树脂静电粉末均匀喷涂，喷粉涂层厚度60-80um，采用抗菌粉末涂料；3、木纹转印 | 93
23 | 文件柜 |  | 1350*450*2000 | 基材：采用优质冷轧钢板冲压而成，厚度不小于0.8mm，产品表面经除油、清洗、去锈、磷化清洗、预处理、清洗、钝化等九道工序处理，采用流行色亚光静电喷塑，高温塑化而成。冷轧钢板通过乙酸盐雾试验。喷塑表面平整、光滑，无流挂、起料、皱皮、露底脱落、伤痕等影响质量的缺陷；耐霉菌性（黑曲霉、桔青霉）不低于1级。 | 60
24 | 5组文件柜 |  | 五节0.85*0.4*1.8m | 基材：采用优质冷轧钢板冲压而成，厚度不小于0.8mm，产品表面经除油、清洗、去锈、磷化清洗、预处理、清洗、钝化等九道工序处理，采用流行色亚光静电喷塑，高温塑化而成。冷轧钢板通过乙酸盐雾试验。喷塑表面平整、光滑，无流挂、起料、皱皮、露底脱落、伤痕等影响质量的缺陷；耐霉菌性（黑曲霉、桔青霉）不低于1级。 | 30