## Sheet1
南昌市第一医院南院监控设备清单
序号 | 设备名称 | 参数 | 单位 | 数量
1 | 400w臻全彩网络半球摄像机（带录音功能） | 400万海螺型网络摄像机 最高分辨率可达2560 × 1440 @25 fps 支持用户登录锁定机制，及密码复杂度提示,支持SmartIR，防止夜间红外过曝 支持背光补偿，强光抑制，3D数字降噪，数字宽动态，适应不同环境 支持ROI感兴趣区域增强编码,支持开放型网络视频接口，ISAPI，SDK，GB28181协议，支持萤石平台接入 1个内置麦克风,采用高效阵列红外灯，使用寿命长，红外照射最远可达30 m 符合IP66防尘防水设计，可靠性高 传感器类型：1/2.7" Progressive Scan CMOS 最大图像尺寸：2560 × 1440,最低照度：彩色：0.005 Lux @（F1.2, AGC ON），0 Lux with IR 宽动态：数字宽动态,调节角度：水平：0°~360°，垂直：0°~75°，旋转：0°~360° 焦距&视场角：2.8 mm：水平视场角：94°，垂直视场角：49°，对角视场角：114° 4 mm，水平视场角：70°，垂直视场角：35°，对角视场角：85° 6 mm，水平视场角：46°，垂直视场角：24°，对角视场角：54° 8 mm，水平视场角：43°，垂直视场角：24°，对角视场角：50° 12 mm，水平视场角：27°，垂直视场角：15°，对角视场角：31° 红外波长范围：850 nm,防补光过曝：支持,补光灯类型：红外灯,补光距离：最远可达30 m 视频压缩标准：主码流：H.265/H.264,子码流：H.265/H.264/MJPEG 音频：1个内置麦克风 网络：1个RJ45 10 M/100 M自适应以太网口 存储温湿度：-30 ℃~60 ℃，湿度小于95%（无凝结） 启动及工作温湿度：-30 ℃~60 ℃，湿度小于95%（无凝结） 恢复出厂设置：支持客户端或浏览器恢复 供电方式：DC：12 V ± 25%，支持防反接保护 PoE：IEEE 802.3af，CLASS 3 电流及功耗：DC：12 V，0.42 A，最大功耗：5 W PoE： IEEE 802.3af，CLASS 3，最大功耗：6.5 W 电源接口类型：Ø5.5 mm圆口 产品尺寸：Ø110 × 93 mm 包装尺寸：145 × 145 × 128 mm 设备重量：300 g 带包装重量：440 g 防护：IP66 | 台 | 3
2 | 硬盘录像机（双盘位） | 名单库比对报警（8路人脸分析比对（图片流），或2路人脸抓拍（视频流）） 16个人脸名单库，总库容5万张(平均15KB/张) 支持陌生人报警 支持以脸搜脸、按姓名检索、按属性检索 支持人脸属性识别 支持人脸评分功能 支持接入混合抓拍事件 支持2路视频流周界分析，支持越界侦测、区域入侵、进入区域、离开区域 支持接入符合ONVIF、RTSP、GB28181标准的网络摄像机 平台对接协议：ISUP/萤石/GB28181/GA/T 1400视图库协议/SDK 1.5U标准机架式 2个HDMI，1个VGA 5盘位 最高支持满配8TB硬盘 2个RJ45 10M/100M/1000M自适应以太网口 2个USB2.0接口、1个USB3.0接口 1个eSATA接口 报警IO：16进9出 支持DC 12V，ctrl 12V反向供电 软件性能： 输入带宽： 256Mbps 输出带宽：160Mbps 32路H.264、H.265混合接入 最大支持12×1080P解码 支持H.265、H.264解码 | 3 | 台
3 | 8T硬盘 | 8TB 256MB 7200RPM SATA接口 | 6 | 块
4 | 网线 | 国标六类千兆 | 610 | 米
5 | 电源线 | 国标 | 400 | 米
6 | 千兆交换机 | 提供8个百兆PoE电口和1个千兆电口 交换容量：5.6 Gbps 包转发率：4.17 Mpps 支持PoE标准IEEE 802.3af，IEEE 802.3at 端口最大供电功率：30 W 整机最大供电功率：110 W 支持最远250 m传输：端口1～8 支持PoE看门狗 支持6 KV防浪涌（PoE口） 支持IEEE 802.3、IEEE 802.3u、IEEE 802.3x、IEEE 802.3ab标准 支持管理平台管理 支持手机APP管理 支持安防网络拓扑管理、端口管理，支持远程升级 支持VLAN 支持QOS 支持SNMPv1/v2c协议、SSH、web管理 支持DHCP Snooping 支持终端安全防护 支持端口镜像、端口限速、端口隔离 坚固式高强度金属外壳 无风扇 本地供电：支持 48 V DC 安装方式：桌面式可壁挂 | 3 | 台
| 43寸显示屏幕（触摸屏） | win10-I3+8G | 2 | 台
7 | 55寸显示屏幕（触摸屏） | 双系统I7+128 | 1 | 台
8 | 移动支架 | 颜色：黑色 材质：SPCC冷轧板 承重：200Lbs （90.9kg） | 2 | 台
9 | 施工费 |  | 1 | 项