## Sheet1
附件1： | 运动跑台项目招标需求
一 | 技术参数/服务需求 | 备注
（一） | 运动跑台 | 3台
1 | 程式控制：≥5 种预设程控模式；且具备HRC 心率程式。
2 | 持续马力：≥DC2.5HP（Cont.）。
3 | 最大速度可达10km/h。
4 | 控制面板：LCD 显示，显示内容包括：时间、速度、距离、消耗热量、心率程式。
5 | 心跳测量：手握心跳。
6 | 坡度控制：电动扬升。
7 | 最大坡度可达4.3度。
8 | 反向训练速度最大可达5km/h。
9 | 机器尺寸：≥1910×820×1278mm。
10 | 产品净重：≥95kg。
11 | 跑步面积：≥495×1540mm；踏板：止滑踏板，具有快速按键。
12 | 最大载重：≥150kg。
配置清单 |  | 备注
1 | 运动跑台主机 | 3台
2 | 安全开关 | 3个
3 | 润滑硅油 | 3瓶
4 | 减重步态康复平台 | 3台
技术参数： | （1）额定电压： a.c.220V，额定频率： 50Hz，备用电源 ：DC24V，额定输入功率： 50VA。
（2）外形尺寸（长宽高） ：≥1260 × 1150 × 2130mm。
（3）产品净重：≥ 93.0kg ，控制方式： 电动控制。
（4）立柱升降调节范围：最低可达1mm,最高可达300mm，扶手高度调节范围:最低可达1mm,最高可达330mm。
（5）根据患者体重，通过吊带控制，调节患者训练中下肢的承重量，保证行走安全。
（6）配备 DC24V 备用电源，确保设备在没有网电源提供下的正常使用。
（7）本训练器具有力量显示功能，采用液晶显示。
（8）减重力量最大可至：990N，步进10N。
（9）点动手柄电动升降，立柱升降及减重升降速度≧5mm/s。
（10）训练器支架、承重吊带额定载额最大承重均为200kg。
（11）立柱升降可调节；通过调节立柱升降高度，从而调节训练者下肢的承重，使患者能承受范围内，从而进行步态训练。
（12）充气式背心及腿部固定绑带。
| （13）熔断器 | 3个
| （14）腰围 | 3副
上述参数需要提供产品说明书或者检测报告佐证，加盖供应商公章。
二 | 商务条款 | 备注
（一） | 付款方式：货物验收合格后一个月内支付合同总额的90%，余款10%在满三年付清；付款前供应商需提供相应金额发票。
（二） | 质保期：五年
（三） | 售后服务：签订合同后30日内到货 1、供应商所投产品必须提供自通过最终验收合格、签署验收合格证书并办理移交手续之日起五年的质量保证期； 2、在本项目承诺的免费质量保证期内实行“三包”服务。质保期内免费上门服务及技术支持，每年由维修工程师提供至少2次的上门维护保养工作； 3、质量保证期内中标供应商应对由于设计、工艺或材料的缺陷而发生的任何不足和故障负责任。 4、提供7x24小时售后服务热线；在接到采购人通知维修后2小时内提出解决方案。若运用通讯工具不能解决问题，到现场进行维修的，必须在24小时之内到达现场予以解决；维修时提供备用机。 5、中标供应商的其它售后服务承诺属于本合同的一部分，如果有不同约定的，以服务水平和层级更高的为准。
（四） | 验收时间：供应商提出验收申请日10个工作日内组织验收
（五） | 验收内容：按照投标文件及合同内技术和商务要求进行履约
（六） | 验收方法：一次性验收
（七） | 验收标准：以投标文件及合同为验收标准